## obliczenia dla kuli
H | 20
alfa | 0.7854
L | 20
g | 9.81
m | 1 |  |  | rownia pochyla
r | 2 |  |  | 0 | 20
dt | 0.05 |  |  | 20 | 0
I | 1.6
a | 4.9548 |  |  | ustawineie kuli na wykresie
eps | 2.4774 |  |  | xc | yc
|  |  |  | $G$20 | $H$20
kula wspolczynnik do I |  |  |  | 1.4142 | 21.4142
0.4
[6 empty] | srodek kuli | [5 empty] | trajektoria
t | Sx | Sy | Vx | DSX | Dvy | xr | yr | b | w | Db | Dw | x | y | t | Ep | Ek | Ec | wyrysowanie kuli
0 | 0 | 2 | 0 | 0 | 0.24774 | 1.4142 | 21.4142 | 1.5708 | 0 | 0 | -0.12387 | 1.4142 | 23.4142 | 0 | 210.0734 | 0 | 210.0734 | a | x | y
0.05 | 0 | 2 | 0.24774 | 0.012387 | 0.24774 | 1.4142 | 21.4142 | 1.5708 | -0.12387 | -0.0061935 | -0.12387 | 1.4142 | 23.4142 | 0.05 | 210.0734 | 0.042963 | 210.1164 | 0 | 3.4142 | 21.4142
0.1 | 0.012387 | 2 | 0.49548 | 0.024774 | 0.24774 | 1.423 | 21.4055 | 1.5646 | -0.24774 | -0.012387 | -0.12387 | 1.4354 | 23.4054 | 0.1 | 209.9875 | 0.17185 | 210.1594 | 0.15708 | 3.3896 | 21.7271
0.15 | 0.037161 | 2 | 0.74322 | 0.037161 | 0.24774 | 1.4405 | 21.3879 | 1.5522 | -0.37161 | -0.01858 | -0.12387 | 1.4776 | 23.3876 | 0.15 | 209.8157 | 0.38666 | 210.2023 | 0.31416 | 3.3163 | 22.0322
0.2 | 0.074322 | 2 | 0.99096 | 0.049548 | 0.24774 | 1.4668 | 21.3617 | 1.5336 | -0.49548 | -0.024774 | -0.12387 | 1.5411 | 23.3603 | 0.2 | 209.5579 | 0.6874 | 210.2453 | 0.47124 | 3.1962 | 22.3222
0.25 | 0.12387 | 2 | 1.2387 | 0.061935 | 0.24774 | 1.5018 | 21.3266 | 1.5089 | -0.61935 | -0.030967 | -0.12387 | 1.6256 | 23.3228 | 0.25 | 209.2142 | 1.0741 | 210.2882 | 0.62832 | 3.0322 | 22.5898
0.3 | 0.1858 | 2 | 1.4864 | 0.074322 | 0.24774 | 1.5456 | 21.2828 | 1.4779 | -0.74322 | -0.037161 | -0.12387 | 1.7311 | 23.2742 | 0.3 | 208.7846 | 1.5467 | 210.3312 | 0.7854 | 2.8284 | 22.8284
0.35 | 0.26013 | 2 | 1.7342 | 0.086709 | 0.24774 | 1.5982 | 21.2303 | 1.4407 | -0.86709 | -0.043354 | -0.12387 | 1.8575 | 23.2134 | 0.35 | 208.269 | 2.1052 | 210.3742 | 0.94248 | 2.5898 | 23.0322
0.4 | 0.34684 | 2 | 1.9819 | 0.099096 | 0.24774 | 1.6595 | 21.169 | 1.3974 | -0.99096 | -0.049548 | -0.12387 | 2.0046 | 23.139 | 0.4 | 207.6675 | 2.7496 | 210.4171 | 1.0996 | 2.3222 | 23.1962
0.45 | 0.44593 | 2 | 2.2297 | 0.11148 | 0.24774 | 1.7295 | 21.0989 | 1.3478 | -1.1148 | -0.055741 | -0.12387 | 2.1718 | 23.0494 | 0.45 | 206.9801 | 3.48 | 210.4601 | 1.2566 | 2.0322 | 23.3163
0.5 | 0.55741 | 2 | 2.4774 | 0.12387 | 0.24774 | 1.8084 | 21.0201 | 1.2921 | -1.2387 | -0.061935 | -0.12387 | 2.3586 | 22.9429 | 0.5 | 206.2068 | 4.2963 | 210.5031 | 1.4137 | 1.7271 | 23.3896
0.55 | 0.68128 | 2 | 2.7251 | 0.13626 | 0.24774 | 1.896 | 20.9325 | 1.2302 | -1.3626 | -0.068128 | -0.12387 | 2.5641 | 22.8176 | 0.55 | 205.3476 | 5.1985 | 210.546 | 1.5708 | 1.4142 | 23.4142
0.6 | 0.81754 | 2 | 2.9729 | 0.14864 | 0.24774 | 1.9923 | 20.8361 | 1.162 | -1.4864 | -0.074322 | -0.12387 | 2.7873 | 22.6713 | 0.6 | 204.4024 | 6.1866 | 210.589 | 1.7279 | 1.1013 | 23.3896
0.65 | 0.96619 | 2 | 3.2206 | 0.16103 | 0.24774 | 2.0974 | 20.731 | 1.0877 | -1.6103 | -0.080515 | -0.12387 | 3.0265 | 22.5021 | 0.65 | 203.3713 | 7.2607 | 210.6319 | 1.885 | 0.79618 | 23.3163
0.7 | 1.1272 | 2 | 3.4684 | 0.17342 | 0.24774 | 2.2113 | 20.6172 | 1.0072 | -1.7342 | -0.086709 | -0.12387 | 3.2798 | 22.3078 | 0.7 | 202.2543 | 8.4207 | 210.6749 | 2.042 | 0.50623 | 23.1962
0.75 | 1.3006 | 2 | 3.7161 | 0.1858 | 0.24774 | 2.3339 | 20.4945 | 0.92048 | -1.858 | -0.092902 | -0.12387 | 3.5448 | 22.0863 | 0.75 | 201.0513 | 9.6666 | 210.7179 | 2.1991 | 0.23864 | 23.0322
0.8 | 1.4864 | 2 | 3.9638 | 0.19819 | 0.24774 | 2.4653 | 20.3631 | 0.82758 | -1.9819 | -0.099096 | -0.12387 | 3.8186 | 21.8357 | 0.8 | 199.7624 | 10.9984 | 210.7608 | 2.3562 | 0 | 22.8284
0.85 | 1.6846 | 2 | 4.2116 | 0.21058 | 0.24774 | 2.6054 | 20.223 | 0.72848 | -2.1058 | -0.10529 | -0.12387 | 4.0978 | 21.5545 | 0.85 | 198.3876 | 12.4162 | 210.8038 | 2.5133 | -0.20382 | 22.5898
0.9 | 1.8952 | 2 | 4.4593 | 0.22297 | 0.24774 | 2.7543 | 20.0741 | 0.62319 | -2.2297 | -0.11148 | -0.12387 | 4.3784 | 21.2414 | 0.9 | 196.9269 | 13.9199 | 210.8468 | 2.6704 | -0.3678 | 22.3222
0.95 | 2.1182 | 2 | 4.7071 | 0.23535 | 0.24774 | 2.912 | 19.9164 | 0.51171 | -2.3535 | -0.11768 | -0.12387 | 4.6558 | 20.8958 | 0.95 | 195.3802 | 15.5095 | 210.8897 | 2.8274 | -0.4879 | 22.0322
1 | 2.3535 | 2 | 4.9548 | 0.24774 | 0.24774 | 3.0784 | 19.75 | 0.39403 | -2.4774 | -0.12387 | -0.12387 | 4.9251 | 20.5178 | 1 | 193.7477 | 17.185 | 210.9327 | 2.9845 | -0.56116 | 21.7271
1.05 | 2.6013 | 2 | 5.2025 | 0.26013 | 0.24774 | 3.2536 | 19.5748 | 0.27016 | -2.6013 | -0.13006 | -0.12387 | 5.181 | 20.1086 | 1.05 | 192.0292 | 18.9465 | 210.9756 | 3.1416 | -0.58579 | 21.4142
1.1 | 2.8614 | 2 | 5.4503 | 0.27251 | 0.24774 | 3.4375 | 19.3909 | 0.1401 | -2.7251 | -0.13626 | -0.12387 | 5.4179 | 19.6702 | 1.1 | 190.2247 | 20.7939 | 211.0186 | 3.2987 | -0.56116 | 21.1013
1.15 | 3.1339 | 2 | 5.698 | 0.2849 | 0.24774 | 3.6302 | 19.1982 | 0.0038414 | -2.849 | -0.14245 | -0.12387 | 5.6302 | 19.2059 | 1.15 | 188.3344 | 22.7272 | 211.0616 | 3.4558 | -0.4879 | 20.7962
1.2 | 3.4188 | 2 | 5.9458 | 0.29729 | 0.24774 | 3.8317 | 18.9967 | -0.13861 | -2.9729 | -0.14864 | -0.12387 | 5.8125 | 18.7204 | 1.2 | 186.3581 | 24.7464 | 211.1045 | 3.6128 | -0.3678 | 20.5062
1.25 | 3.7161 | 2 | 6.1935 | 0.30967 | 0.24774 | 4.0419 | 18.7865 | -0.28725 | -3.0967 | -0.15484 | -0.12387 | 5.9599 | 18.2199 | 1.25 | 184.2959 | 26.8516 | 211.1475 | 3.7699 | -0.20382 | 20.2386
1.3 | 4.0258 | 2 | 6.4412 | 0.32206 | 0.24774 | 4.2609 | 18.5676 | -0.44209 | -3.2206 | -0.16103 | -0.12387 | 6.0686 | 17.7119 | 1.3 | 182.1478 | 29.0427 | 211.1905 | 3.927 | 0 | 20
1.35 | 4.3478 | 2 | 6.689 | 0.33445 | 0.24774 | 4.4886 | 18.3398 | -0.60312 | -3.3445 | -0.16722 | -0.12387 | 6.1357 | 17.2054 | 1.35 | 179.9137 | 31.3197 | 211.2334 | 4.0841 | 0.23864 | 19.7962
1.4 | 4.6823 | 2 | 6.9367 | 0.34684 | 0.24774 | 4.7251 | 18.1033 | -0.77035 | -3.4684 | -0.17342 | -0.12387 | 6.1604 | 16.7106 | 1.4 | 177.5938 | 33.6826 | 211.2764 | 4.2412 | 0.50623 | 19.6322
1.45 | 5.0291 | 2 | 7.1845 | 0.35922 | 0.24774 | 4.9703 | 17.8581 | -0.94376 | -3.5922 | -0.17961 | -0.12387 | 6.1438 | 16.2385 | 1.45 | 175.1878 | 36.1315 | 211.3193 | 4.3982 | 0.79618 | 19.5121
1.5 | 5.3883 | 2 | 7.4322 | 0.37161 | 0.24774 | 5.2243 | 17.6041 | -1.1234 | -3.7161 | -0.1858 | -0.12387 | 6.0896 | 15.8009 | 1.5 | 172.696 | 38.6663 | 211.3623 | 4.5553 | 1.1013 | 19.4388
1.55 | 5.76 | 2 | 7.6799 | 0.384 | 0.24774 | 5.4871 | 17.3413 | -1.3092 | -3.84 | -0.192 | -0.12387 | 6.0044 | 15.4094 | 1.55 | 170.1183 | 41.287 | 211.4053 | 4.7124 | 1.4142 | 19.4142
1.6 | 6.1439 | 2 | 7.9277 | 0.39638 | 0.24774 | 5.7586 | 17.0698 | -1.5012 | -3.9638 | -0.19819 | -0.12387 | 5.8978 | 15.0746 | 1.6 | 167.4546 | 43.9936 | 211.4482 | 4.8695 | 1.7271 | 19.4388
1.65 | 6.5403 | 2 | 8.1754 | 0.40877 | 0.24774 | 6.0389 | 16.7895 | -1.6994 | -4.0877 | -0.20439 | -0.12387 | 5.7825 | 14.806 | 1.65 | 164.705 | 46.7862 | 211.4912 | 5.0265 | 2.0322 | 19.5121
1.7 | 6.9491 | 2 | 8.4232 | 0.42116 | 0.24774 | 6.328 | 16.5005 | -1.9038 | -4.2116 | -0.21058 | -0.12387 | 5.6743 | 14.6103 | 1.7 | 161.8695 | 49.6647 | 211.5342 | 5.1836 | 2.3222 | 19.6322
1.75 | 7.3703 | 2 | 8.6709 | 0.43354 | 0.24774 | 6.6258 | 16.2027 | -2.1143 | -4.3354 | -0.21677 | -0.12387 | 5.5914 | 14.4909 | 1.75 | 158.948 | 52.6291 | 211.5771 | 5.3407 | 2.5898 | 19.7962
1.8 | 7.8038 | 2 | 8.9186 | 0.44593 | 0.24774 | 6.9323 | 15.8961 | -2.3311 | -4.4593 | -0.22297 | -0.12387 | 5.554 | 14.4468 | 1.8 | 155.9406 | 55.6795 | 211.6201 | 5.4978 | 2.8284 | 20
1.85 | 8.2497 | 2 | 9.1664 | 0.45832 | 0.24774 | 7.2477 | 15.5808 | -2.5541 | -4.5832 | -0.22916 | -0.12387 | 5.583 | 14.4722 | 1.85 | 152.8473 | 58.8157 | 211.663 | 5.6549 | 3.0322 | 20.2386
1.9 | 8.7081 | 2 | 9.4141 | 0.47071 | 0.24774 | 7.5717 | 15.2567 | -2.7832 | -4.7071 | -0.23535 | -0.12387 | 5.6988 | 14.5552 | 1.9 | 149.6681 | 62.0379 | 211.706 | 5.8119 | 3.1962 | 20.5062
1.95 | 9.1788 | 2 | 9.6619 | 0.48309 | 0.24774 | 7.9046 | 14.9238 | -3.0186 | -4.8309 | -0.24155 | -0.12387 | 5.9197 | 14.6785 | 1.95 | 146.4029 | 65.346 | 211.749 | 5.969 | 3.3163 | 20.7962
2 | 9.6619 | 2 | 9.9096 | 0.49548 | 0.24774 | 8.2462 | 14.5822 | -3.2601 | -4.9548 | -0.24774 | -0.12387 | 6.2602 | 14.8188 | 2 | 143.0519 | 68.7401 | 211.7919 | 6.1261 | 3.3896 | 21.1013
2.05 | 10.1573 | 2 | 10.1573 | 0.50787 | 0.24774 | 8.5965 | 14.2319 | -3.5079 | -5.0787 | -0.25393 | -0.12387 | 6.7292 | 14.9482 | 2.05 | 139.6149 | 72.22 | 211.8349 | 6.2832 | 3.4142 | 21.4142
2.1 | 10.6652 | 2 | 10.4051 | 0.52025 | 0.24774 | 8.9557 | 13.8728 | -3.7618 | -5.2025 | -0.26013 | -0.12387 | 7.3281 | 15.0352 | 2.1 | 136.0919 | 75.7859 | 211.8779
2.15 | 11.1855 | 2 | 10.6528 | 0.53264 | 0.24774 | 9.3235 | 13.5049 | -4.0219 | -5.3264 | -0.26632 | -0.12387 | 8.0497 | 15.0468 | 2.15 | 132.4831 | 79.4377 | 211.9208
2.2 | 11.7181 | 2 | 10.9006 | 0.54503 | 0.24774 | 9.7002 | 13.1283 | -4.2883 | -5.4503 | -0.27251 | -0.12387 | 8.8771 | 14.9511 | 2.2 | 128.7883 | 83.1755 | 211.9638
2.25 | 12.2631 | 2 | 11.1483 | 0.55741 | 0.24774 | 10.0856 | 12.7429 | -4.5608 | -5.5741 | -0.27871 | -0.12387 | 9.7835 | 14.7199 | 2.25 | 125.0076 | 86.9992 | 212.0067
2.3 | 12.8205 | 2 | 11.396 | 0.5698 | 0.24774 | 10.4797 | 12.3487 | -4.8395 | -5.698 | -0.2849 | -0.12387 | 10.7332 | 14.3326 | 2.3 | 121.141 | 90.9087 | 212.0497
2.35 | 13.3903 | 2 | 11.6438 | 0.58219 | 0.24774 | 10.8826 | 11.9458 | -5.1244 | -5.8219 | -0.29109 | -0.12387 | 11.6835 | 13.7785 | 2.35 | 117.1884 | 94.9043 | 212.0927
2.4 | 13.9725 | 2 | 11.8915 | 0.59458 | 0.24774 | 11.2943 | 11.5341 | -5.4155 | -5.9458 | -0.29729 | -0.12387 | 12.5874 | 13.0599 | 2.4 | 113.1499 | 98.9857 | 212.1356
2.45 | 14.5671 | 2 | 12.1393 | 0.60696 | 0.24774 | 11.7147 | 11.1137 | -5.7128 | -6.0696 | -0.30348 | -0.12387 | 13.3981 | 12.1937 | 2.45 | 109.0255 | 103.1531 | 212.1786
2.5 | 15.1741 | 2 | 12.387 | 0.61935 | 0.24774 | 12.1439 | 10.6845 | -6.0162 | -6.1935 | -0.30967 | -0.12387 | 14.0731 | 11.2121 | 2.5 | 104.8152 | 107.4064 | 212.2216
2.55 | 15.7934 | 2 | 12.6347 | 0.63174 | 0.24774 | 12.5818 | 10.2466 | -6.3259 | -6.3174 | -0.31587 | -0.12387 | 14.58 | 10.1611 | 2.55 | 100.5189 | 111.7456 | 212.2645
2.6 | 16.4252 | 2 | 12.8825 | 0.64412 | 0.24774 | 13.0286 | 9.7999 | -6.6418 | -6.4412 | -0.32206 | -0.12387 | 14.9013 | 9.098 | 2.6 | 96.1368 | 116.1707 | 212.3075
2.65 | 17.0693 | 2 | 13.1302 | 0.65651 | 0.24774 | 13.484 | 9.3444 | -6.9638 | -6.5651 | -0.32826 | -0.12387 | 15.0383 | 8.0858 | 2.65 | 91.6687 | 120.6818 | 212.3504
2.7 | 17.7258 | 2 | 13.378 | 0.6689 | 0.24774 | 13.9482 | 8.8802 | -7.2921 | -6.689 | -0.33445 | -0.12387 | 15.0138 | 7.1877 | 2.7 | 87.1146 | 125.2788 | 212.3934
2.75 | 18.3947 | 2 | 13.6257 | 0.68128 | 0.24774 | 14.4212 | 8.4072 | -7.6265 | -6.8128 | -0.34064 | -0.12387 | 14.8722 | 6.4587 | 2.75 | 82.4747 | 129.9617 | 212.4364
2.8 | 19.076 | 2 | 13.8734 | 0.69367 | 0.24774 | 14.903 | 7.9255 | -7.9672 | -6.9367 | -0.34684 | -0.12387 | 14.677 | 5.9383 | 2.8 | 77.7488 | 134.7305 | 212.4793
2.85 | 19.7696 | 2 | 14.1212 | 0.70606 | 0.24774 | 15.3935 | 7.435 | -8.314 | -7.0606 | -0.35303 | -0.12387 | 14.5055 | 5.6429 | 2.85 | 72.937 | 139.5853 | 212.5223
2.9 | 20.4757 | 2 | 14.3689 | 0.71845 | 0.24774 | 15.8927 | 6.9357 | -8.6671 | -7.1845 | -0.35922 | -0.12387 | 14.4399 | 5.5612 | 2.9 | 68.0393 | 144.526 | 212.5653
2.95 | 21.1941 | 2 | 14.6167 | 0.73083 | 0.24774 | 16.4007 | 6.4277 | -9.0263 | -7.3083 | -0.36542 | -0.12387 | 14.5575 | 5.6516 | 2.95 | 63.0556 | 149.5526 | 212.6082
3 | 21.925 | 2 | 14.8644 | 0.74322 | 0.24774 | 16.9175 | 5.9109 | -9.3917 | -7.4322 | -0.37161 | -0.12387 | 14.9186 | 5.8448 | 3 | 57.986 | 154.6652 | 212.6512
3.05 | 22.6682 | 2 | 15.1121 | 0.75561 | 0.24774 | 17.4431 | 5.3854 | -9.7633 | -7.5561 | -0.3778 | -0.12387 | 15.5566 | 6.0496 | 3.05 | 52.8305 | 159.8636 | 212.6942
3.1 | 23.4238 | 2 | 15.3599 | 0.76799 | 0.24774 | 17.9773 | 4.8511 | -10.1411 | -7.6799 | -0.384 | -0.12387 | 16.4689 | 6.1643 | 3.1 | 47.5891 | 165.148 | 212.7371
3.15 | 24.1918 | 2 | 15.6076 | 0.78038 | 0.24774 | 18.5204 | 4.308 | -10.5251 | -7.8038 | -0.39019 | -0.12387 | 17.6138 | 6.0907 | 3.15 | 42.2617 | 170.5183 | 212.7801
3.2 | 24.9722 | 2 | 15.8554 | 0.79277 | 0.24774 | 19.0722 | 3.7562 | -10.9153 | -7.9277 | -0.39638 | -0.12387 | 18.9118 | 5.7498 | 3.2 | 36.8485 | 175.9746 | 212.823
3.25 | 25.765 | 2 | 16.1031 | 0.80515 | 0.24774 | 19.6328 | 3.1956 | -11.3117 | -8.0515 | -0.40258 | -0.12387 | 20.2545 | 5.0965 | 3.25 | 31.3492 | 181.5168 | 212.866
3.3 | 26.5701 | 2 | 16.3508 | 0.81754 | 0.24774 | 20.2021 | 2.6263 | -11.7143 | -8.1754 | -0.40877 | -0.12387 | 21.5189 | 4.1317 | 3.3 | 25.7641 | 187.1448 | 212.909
3.35 | 27.3876 | 2 | 16.5986 | 0.82993 | 0.24774 | 20.7802 | 2.0482 | -12.123 | -8.2993 | -0.41496 | -0.12387 | 22.5868 | 2.9061 | 3.35 | 20.0931 | 192.8589 | 212.9519
3.4 | 28.2176 | 2 | 16.8463 | 0.84232 | 0.24774 | 21.3671 | 1.4614 | -12.538 | -8.4232 | -0.42116 | -0.12387 | 23.3662 | 1.5181 | 3.4 | 14.3361 | 198.6588 | 212.9949

## obliczenia dla sfery
H | 20
alfa | 0.7854
L | 20
g | 9.81
m | 1 |  |  | rownia pochyla
r | 2 |  |  | 0 | 20
dt | 0.05 |  |  | 20 | 0
I | 2.6667
a | 4.162 |  |  | ustawineie kuli na wykresie
eps | 2.081 |  |  | xc | yc
|  |  |  | $G$20 | $H$20
sfera wspolczynnik do I |  |  |  | 1.4142 | 21.4142
0.66667
[6 empty] | srodek sfery | [5 empty] | trajektoria
t | Sx | Sy | Vx | DSX | Dvy | xr | yr | b | w | Db | Dw | x | y | t | Ep | Ek | Ec | wyrysowanie sfery
0 | 0 | 2 | 0 | 0 | 0.2081 | 1.4142 | 21.4142 | 1.5708 | 0 | 0 | -0.10405 | 1.4142 | 23.4142 | 0 | 210.0734 | 0 | 210.0734 | a | x | y
0.05 | 0 | 2 | 0.2081 | 0.010405 | 0.2081 | 1.4142 | 21.4142 | 1.5708 | -0.10405 | -0.0052025 | -0.10405 | 1.4142 | 23.4142 | 0.05 | 210.0734 | 0.036089 | 210.1095 | 0 | 3.4142 | 21.4142
0.1 | 0.010405 | 2 | 0.4162 | 0.02081 | 0.2081 | 1.4216 | 21.4069 | 1.5656 | -0.2081 | -0.010405 | -0.10405 | 1.432 | 23.4068 | 0.1 | 210.0013 | 0.14435 | 210.1456 | 0.15708 | 3.3896 | 21.7271
0.15 | 0.031215 | 2 | 0.6243 | 0.031215 | 0.2081 | 1.4363 | 21.3921 | 1.5552 | -0.31215 | -0.015608 | -0.10405 | 1.4675 | 23.3919 | 0.15 | 209.8569 | 0.3248 | 210.1817 | 0.31416 | 3.3163 | 22.0322
0.2 | 0.06243 | 2 | 0.83241 | 0.04162 | 0.2081 | 1.4584 | 21.3701 | 1.5396 | -0.4162 | -0.02081 | -0.10405 | 1.5208 | 23.3691 | 0.2 | 209.6404 | 0.57742 | 210.2178 | 0.47124 | 3.1962 | 22.3222
0.25 | 0.10405 | 2 | 1.0405 | 0.052025 | 0.2081 | 1.4878 | 21.3406 | 1.5188 | -0.52025 | -0.026013 | -0.10405 | 1.5918 | 23.3379 | 0.25 | 209.3517 | 0.90221 | 210.2539 | 0.62832 | 3.0322 | 22.5898
0.3 | 0.15608 | 2 | 1.2486 | 0.06243 | 0.2081 | 1.5246 | 21.3039 | 1.4928 | -0.6243 | -0.031215 | -0.10405 | 1.6805 | 23.2978 | 0.3 | 208.9908 | 1.2992 | 210.29 | 0.7854 | 2.8284 | 22.8284
0.35 | 0.21851 | 2 | 1.4567 | 0.072836 | 0.2081 | 1.5687 | 21.2597 | 1.4615 | -0.72836 | -0.036418 | -0.10405 | 1.7868 | 23.2478 | 0.35 | 208.5577 | 1.7683 | 210.3261 | 0.94248 | 2.5898 | 23.0322
0.4 | 0.29134 | 2 | 1.6648 | 0.083241 | 0.2081 | 1.6202 | 21.2082 | 1.4251 | -0.83241 | -0.04162 | -0.10405 | 1.9105 | 23.187 | 0.4 | 208.0525 | 2.3097 | 210.3621 | 1.0996 | 2.3222 | 23.1962
0.45 | 0.37458 | 2 | 1.8729 | 0.093646 | 0.2081 | 1.6791 | 21.1493 | 1.3835 | -0.93646 | -0.046823 | -0.10405 | 2.0515 | 23.1144 | 0.45 | 207.4751 | 2.9232 | 210.3982 | 1.2566 | 2.0322 | 23.3163
0.5 | 0.46823 | 2 | 2.081 | 0.10405 | 0.2081 | 1.7453 | 21.0831 | 1.3367 | -1.0405 | -0.052025 | -0.10405 | 2.2093 | 23.0286 | 0.5 | 206.8255 | 3.6089 | 210.4343 | 1.4137 | 1.7271 | 23.3896
0.55 | 0.57228 | 2 | 2.2891 | 0.11446 | 0.2081 | 1.8189 | 21.0096 | 1.2847 | -1.1446 | -0.057228 | -0.10405 | 2.3834 | 22.9282 | 0.55 | 206.1037 | 4.3667 | 210.4704 | 1.5708 | 1.4142 | 23.4142
0.6 | 0.68674 | 2 | 2.4972 | 0.12486 | 0.2081 | 1.8998 | 20.9286 | 1.2274 | -1.2486 | -0.06243 | -0.10405 | 2.5731 | 22.8119 | 0.6 | 205.3097 | 5.1967 | 210.5065 | 1.7279 | 1.1013 | 23.3896
0.65 | 0.8116 | 2 | 2.7053 | 0.13527 | 0.2081 | 1.9881 | 20.8403 | 1.165 | -1.3527 | -0.067633 | -0.10405 | 2.7776 | 22.6779 | 0.65 | 204.4436 | 6.099 | 210.5426 | 1.885 | 0.79618 | 23.3163
0.7 | 0.94686 | 2 | 2.9134 | 0.14567 | 0.2081 | 2.0837 | 20.7447 | 1.0974 | -1.4567 | -0.072836 | -0.10405 | 2.9956 | 22.5247 | 0.7 | 203.5053 | 7.0734 | 210.5787 | 2.042 | 0.50623 | 23.1962
0.75 | 1.0925 | 2 | 3.1215 | 0.15608 | 0.2081 | 2.1868 | 20.6417 | 1.0245 | -1.5608 | -0.078038 | -0.10405 | 3.2258 | 22.3506 | 0.75 | 202.4948 | 8.1199 | 210.6148 | 2.1991 | 0.23864 | 23.0322
0.8 | 1.2486 | 2 | 3.3296 | 0.16648 | 0.2081 | 2.2971 | 20.5313 | 0.94649 | -1.6648 | -0.083241 | -0.10405 | 3.4662 | 22.1541 | 0.8 | 201.4122 | 9.2387 | 210.6509 | 2.3562 | 0 | 22.8284
0.85 | 1.4151 | 2 | 3.5377 | 0.17689 | 0.2081 | 2.4148 | 20.4136 | 0.86325 | -1.7689 | -0.088443 | -0.10405 | 3.7148 | 21.9335 | 0.85 | 200.2574 | 10.4296 | 210.6869 | 2.5133 | -0.20382 | 22.5898
0.9 | 1.592 | 2 | 3.7458 | 0.18729 | 0.2081 | 2.5399 | 20.2885 | 0.77481 | -1.8729 | -0.093646 | -0.10405 | 3.969 | 21.6877 | 0.9 | 199.0303 | 11.6927 | 210.723 | 2.6704 | -0.3678 | 22.3222
0.95 | 1.7793 | 2 | 3.9539 | 0.1977 | 0.2081 | 2.6723 | 20.1561 | 0.68116 | -1.977 | -0.098848 | -0.10405 | 4.226 | 21.4155 | 0.95 | 197.7312 | 13.028 | 210.7591 | 2.8274 | -0.4879 | 22.0322
1 | 1.977 | 2 | 4.162 | 0.2081 | 0.2081 | 2.8121 | 20.0163 | 0.58231 | -2.081 | -0.10405 | -0.10405 | 4.4825 | 21.1162 | 1 | 196.3598 | 14.4354 | 210.7952 | 2.9845 | -0.56116 | 21.7271
1.05 | 2.1851 | 2 | 4.3701 | 0.21851 | 0.2081 | 2.9593 | 19.8691 | 0.47826 | -2.1851 | -0.10925 | -0.10405 | 4.7349 | 20.7896 | 1.05 | 194.9162 | 15.915 | 210.8313 | 3.1416 | -0.58579 | 21.4142
1.1 | 2.4036 | 2 | 4.5782 | 0.22891 | 0.2081 | 3.1138 | 19.7146 | 0.36901 | -2.2891 | -0.11446 | -0.10405 | 4.9792 | 20.436 | 1.1 | 193.4005 | 17.4669 | 210.8674 | 3.2987 | -0.56116 | 21.1013
1.15 | 2.6325 | 2 | 4.7863 | 0.23932 | 0.2081 | 3.2757 | 19.5528 | 0.25455 | -2.3932 | -0.11966 | -0.10405 | 5.2112 | 20.0564 | 1.15 | 191.8126 | 19.0908 | 210.9035 | 3.4558 | -0.4879 | 20.7962
1.2 | 2.8718 | 2 | 4.9944 | 0.24972 | 0.2081 | 3.4449 | 19.3835 | 0.1349 | -2.4972 | -0.12486 | -0.10405 | 5.4267 | 19.6525 | 1.2 | 190.1526 | 20.787 | 210.9396 | 3.6128 | -0.3678 | 20.5062
1.25 | 3.1215 | 2 | 5.2025 | 0.26013 | 0.2081 | 3.6215 | 19.207 | 0.010035 | -2.6013 | -0.13006 | -0.10405 | 5.6214 | 19.227 | 1.25 | 188.4203 | 22.5553 | 210.9756 | 3.7699 | -0.20382 | 20.2386
1.3 | 3.3816 | 2 | 5.4106 | 0.27053 | 0.2081 | 3.8054 | 19.023 | -0.12003 | -2.7053 | -0.13527 | -0.10405 | 5.791 | 18.7835 | 1.3 | 186.6159 | 24.3959 | 211.0117 | 3.927 | 0 | 20
1.35 | 3.6522 | 2 | 5.6187 | 0.28094 | 0.2081 | 3.9967 | 18.8317 | -0.25529 | -2.8094 | -0.14047 | -0.10405 | 5.9319 | 18.3267 | 1.35 | 184.7393 | 26.3085 | 211.0478 | 4.0841 | 0.23864 | 19.7962
1.4 | 3.9331 | 2 | 5.8268 | 0.29134 | 0.2081 | 4.1953 | 18.6331 | -0.39576 | -2.9134 | -0.14567 | -0.10405 | 6.0408 | 17.8621 | 1.4 | 182.7905 | 28.2934 | 211.0839 | 4.2412 | 0.50623 | 19.6322
1.45 | 4.2245 | 2 | 6.0349 | 0.30175 | 0.2081 | 4.4014 | 18.4271 | -0.54143 | -3.0175 | -0.15087 | -0.10405 | 6.1153 | 17.3963 | 1.45 | 180.7695 | 30.3505 | 211.12 | 4.3982 | 0.79618 | 19.5121
1.5 | 4.5262 | 2 | 6.243 | 0.31215 | 0.2081 | 4.6147 | 18.2137 | -0.69231 | -3.1215 | -0.15608 | -0.10405 | 6.1543 | 16.9371 | 1.5 | 178.6764 | 32.4797 | 211.1561 | 4.5553 | 1.1013 | 19.4388
1.55 | 4.8384 | 2 | 6.4511 | 0.32256 | 0.2081 | 4.8355 | 17.993 | -0.84838 | -3.2256 | -0.16128 | -0.10405 | 6.1578 | 16.4926 | 1.55 | 176.5111 | 34.6811 | 211.1922 | 4.7124 | 1.4142 | 19.4142
1.6 | 5.1609 | 2 | 6.6592 | 0.33296 | 0.2081 | 5.0635 | 17.7649 | -1.0097 | -3.3296 | -0.16648 | -0.10405 | 6.1278 | 16.0716 | 1.6 | 174.2736 | 36.9547 | 211.2283 | 4.8695 | 1.7271 | 19.4388
1.65 | 5.4939 | 2 | 6.8674 | 0.34337 | 0.2081 | 5.299 | 17.5295 | -1.1761 | -3.4337 | -0.17168 | -0.10405 | 6.0679 | 15.6832 | 1.65 | 171.9639 | 39.3004 | 211.2644 | 5.0265 | 2.0322 | 19.5121
1.7 | 5.8372 | 2 | 7.0755 | 0.35377 | 0.2081 | 5.5418 | 17.2867 | -1.3478 | -3.5377 | -0.17689 | -0.10405 | 5.984 | 15.3362 | 1.7 | 169.5821 | 41.7183 | 211.3004 | 5.1836 | 2.3222 | 19.6322
1.75 | 6.191 | 2 | 7.2836 | 0.36418 | 0.2081 | 5.7919 | 17.0365 | -1.5247 | -3.6418 | -0.18209 | -0.10405 | 5.8841 | 15.0386 | 1.75 | 167.1281 | 44.2085 | 211.3365 | 5.3407 | 2.5898 | 19.7962
1.8 | 6.5552 | 2 | 7.4917 | 0.37458 | 0.2081 | 6.0494 | 16.779 | -1.7068 | -3.7458 | -0.18729 | -0.10405 | 5.7783 | 14.7975 | 1.8 | 164.6019 | 46.7707 | 211.3726 | 5.4978 | 2.8284 | 20
1.85 | 6.9298 | 2 | 7.6998 | 0.38499 | 0.2081 | 6.3143 | 16.5141 | -1.8941 | -3.8499 | -0.19249 | -0.10405 | 5.6789 | 14.6177 | 1.85 | 162.0035 | 49.4052 | 211.4087 | 5.6549 | 3.0322 | 20.2386
1.9 | 7.3148 | 2 | 7.9079 | 0.39539 | 0.2081 | 6.5865 | 16.2419 | -2.0866 | -3.9539 | -0.1977 | -0.10405 | 5.6001 | 14.5021 | 1.9 | 159.333 | 52.1118 | 211.4448 | 5.8119 | 3.1962 | 20.5062
1.95 | 7.7102 | 2 | 8.116 | 0.4058 | 0.2081 | 6.8661 | 15.9623 | -2.2843 | -4.058 | -0.2029 | -0.10405 | 5.5572 | 14.4501 | 1.95 | 156.5902 | 54.8907 | 211.4809 | 5.969 | 3.3163 | 20.7962
2 | 8.116 | 2 | 8.3241 | 0.4162 | 0.2081 | 7.1531 | 15.6754 | -2.4872 | -4.162 | -0.2081 | -0.10405 | 5.5662 | 14.458 | 2 | 153.7753 | 57.7417 | 211.517 | 6.1261 | 3.3896 | 21.1013
2.05 | 8.5322 | 2 | 8.5322 | 0.42661 | 0.2081 | 7.4474 | 15.3811 | -2.6953 | -4.2661 | -0.2133 | -0.10405 | 5.6433 | 14.5178 | 2.05 | 150.8882 | 60.6648 | 211.5531 | 6.2832 | 3.4142 | 21.4142
2.1 | 8.9588 | 2 | 8.7403 | 0.43701 | 0.2081 | 7.749 | 15.0794 | -2.9086 | -4.3701 | -0.21851 | -0.10405 | 5.8031 | 14.6176 | 2.1 | 147.929 | 63.6602 | 211.5892
2.15 | 9.3958 | 2 | 8.9484 | 0.44742 | 0.2081 | 8.058 | 14.7704 | -3.1271 | -4.4742 | -0.22371 | -0.10405 | 6.0582 | 14.7414 | 2.15 | 144.8975 | 66.7277 | 211.6252
2.2 | 9.8432 | 2 | 9.1565 | 0.45782 | 0.2081 | 8.3744 | 14.454 | -3.3508 | -4.5782 | -0.22891 | -0.10405 | 6.418 | 14.8694 | 2.2 | 141.7939 | 69.8674 | 211.6613
2.25 | 10.301 | 2 | 9.3646 | 0.46823 | 0.2081 | 8.6981 | 14.1303 | -3.5797 | -4.6823 | -0.23411 | -0.10405 | 6.887 | 14.9788 | 2.25 | 138.6181 | 73.0793 | 211.6974
2.3 | 10.7693 | 2 | 9.5727 | 0.47863 | 0.2081 | 9.0292 | 13.7992 | -3.8138 | -4.7863 | -0.23932 | -0.10405 | 7.4644 | 15.0447 | 2.3 | 135.3702 | 76.3633 | 211.7335
2.35 | 11.2479 | 2 | 9.7808 | 0.48904 | 0.2081 | 9.3677 | 13.4608 | -4.0531 | -4.8904 | -0.24452 | -0.10405 | 8.1426 | 15.0417 | 2.35 | 132.05 | 79.7196 | 211.7696
2.4 | 11.7369 | 2 | 9.9889 | 0.49944 | 0.2081 | 9.7135 | 13.115 | -4.2977 | -4.9944 | -0.24972 | -0.10405 | 8.9076 | 14.9454 | 2.4 | 128.6577 | 83.148 | 211.8057
2.45 | 12.2364 | 2 | 10.197 | 0.50985 | 0.2081 | 10.0666 | 12.7618 | -4.5474 | -5.0985 | -0.25492 | -0.10405 | 9.7381 | 14.7346 | 2.45 | 125.1932 | 86.6486 | 211.8418
2.5 | 12.7462 | 2 | 10.4051 | 0.52025 | 0.2081 | 10.4272 | 12.4013 | -4.8023 | -5.2025 | -0.26013 | -0.10405 | 10.6068 | 14.3932 | 2.5 | 121.6565 | 90.2213 | 211.8779
2.55 | 13.2665 | 2 | 10.6132 | 0.53066 | 0.2081 | 10.795 | 12.0334 | -5.0624 | -5.3066 | -0.26533 | -0.10405 | 11.4809 | 13.9121 | 2.55 | 118.0477 | 93.8663 | 211.914
2.6 | 13.7971 | 2 | 10.8213 | 0.54106 | 0.2081 | 11.1703 | 11.6582 | -5.3278 | -5.4106 | -0.27053 | -0.10405 | 12.3248 | 13.2913 | 2.6 | 114.3666 | 97.5834 | 211.95
2.65 | 14.3382 | 2 | 11.0294 | 0.55147 | 0.2081 | 11.5528 | 11.2756 | -5.5983 | -5.5147 | -0.27573 | -0.10405 | 13.1018 | 12.5407 | 2.65 | 110.6134 | 101.3727 | 211.9861
2.7 | 14.8897 | 2 | 11.2375 | 0.56187 | 0.2081 | 11.9428 | 10.8856 | -5.874 | -5.6187 | -0.28094 | -0.10405 | 13.7777 | 11.6813 | 2.7 | 106.788 | 105.2342 | 212.0222
2.75 | 15.4515 | 2 | 11.4456 | 0.57228 | 0.2081 | 12.3401 | 10.4883 | -6.155 | -5.7228 | -0.28614 | -0.10405 | 14.3237 | 10.744 | 2.75 | 102.8905 | 109.1678 | 212.0583
2.8 | 16.0238 | 2 | 11.6537 | 0.58268 | 0.2081 | 12.7448 | 10.0837 | -6.4411 | -5.8268 | -0.29134 | -0.10405 | 14.7199 | 9.7691 | 2.8 | 98.9207 | 113.1737 | 212.0944
2.85 | 16.6065 | 2 | 11.8618 | 0.59309 | 0.2081 | 13.1568 | 9.6716 | -6.7325 | -5.9309 | -0.29654 | -0.10405 | 14.9583 | 8.803 | 2.85 | 94.8788 | 117.2517 | 212.1305
2.9 | 17.1996 | 2 | 12.0699 | 0.60349 | 0.2081 | 13.5762 | 9.2523 | -7.029 | -6.0349 | -0.30175 | -0.10405 | 15.0452 | 7.8951 | 2.9 | 90.7647 | 121.4018 | 212.1666
2.95 | 17.8031 | 2 | 12.278 | 0.6139 | 0.2081 | 14.0029 | 8.8255 | -7.3307 | -6.139 | -0.30695 | -0.10405 | 15.0023 | 7.0931 | 2.95 | 86.5785 | 125.6242 | 212.2027
3 | 18.417 | 2 | 12.4861 | 0.6243 | 0.2081 | 14.437 | 8.3914 | -7.6377 | -6.243 | -0.31215 | -0.10405 | 14.8662 | 6.438 | 3 | 82.32 | 129.9187 | 212.2387
3.05 | 19.0413 | 2 | 12.6942 | 0.63471 | 0.2081 | 14.8784 | 7.95 | -7.9498 | -6.3471 | -0.31735 | -0.10405 | 14.687 | 5.9592 | 3.05 | 77.9894 | 134.2854 | 212.2748
3.1 | 19.676 | 2 | 12.9023 | 0.64511 | 0.2081 | 15.3272 | 7.5012 | -8.2672 | -6.4511 | -0.32256 | -0.10405 | 14.5241 | 5.6695 | 3.1 | 73.5866 | 138.7243 | 212.3109
3.15 | 20.3211 | 2 | 13.1104 | 0.65552 | 0.2081 | 15.7834 | 7.045 | -8.5898 | -6.5552 | -0.32776 | -0.10405 | 14.4411 | 5.5624 | 3.15 | 69.1116 | 143.2354 | 212.347
3.2 | 20.9766 | 2 | 13.3185 | 0.66592 | 0.2081 | 16.2469 | 6.5815 | -8.9175 | -6.6592 | -0.33296 | -0.10405 | 14.4988 | 5.6099 | 3.2 | 64.5645 | 147.8186 | 212.3831
3.25 | 21.6426 | 2 | 13.5266 | 0.67633 | 0.2081 | 16.7178 | 6.1106 | -9.2505 | -6.7633 | -0.33816 | -0.10405 | 14.7481 | 5.7638 | 3.25 | 59.9451 | 152.4741 | 212.4192
3.3 | 22.3189 | 2 | 13.7347 | 0.68674 | 0.2081 | 17.1961 | 5.6324 | -9.5886 | -6.8674 | -0.34337 | -0.10405 | 15.2228 | 5.9587 | 3.3 | 55.2536 | 157.2017 | 212.4553
3.35 | 23.0056 | 2 | 13.9428 | 0.69714 | 0.2081 | 17.6816 | 5.1468 | -9.932 | -6.9714 | -0.34857 | -0.10405 | 15.9335 | 6.1183 | 3.35 | 50.4899 | 162.0014 | 212.4914
3.4 | 23.7028 | 2 | 14.1509 | 0.70755 | 0.2081 | 18.1746 | 4.6538 | -10.2806 | -7.0755 | -0.35377 | -0.10405 | 16.8634 | 6.164 | 3.4 | 45.6541 | 166.8734 | 212.5275

## Wykresy porownawcze
parametry kuli
|  |  | promien | 2
parametry sfery
|  |  | promien | 2
a | x | y
0 | 0 | 0
0.15708 | 0 | 0
0.31416 | 0 | 0
0.47124 | 0 | 0
0.62832 | 0 | 0
0.7854 | 0 | 0
0.94248 | 0 | 0
1.0996 | 0 | 0
1.2566 | 0 | 0
1.4137 | 0 | 0
1.5708 | 0 | 0
1.7279 | 0 | 0
1.885 | 0 | 0
2.042 | 0 | 0
2.1991 | 0 | 0
2.3562 | 0 | 0
2.5133 | 0 | 0
2.6704 | 0 | 0
2.8274 | 0 | 0
2.9845 | 0 | 0
3.1416 | 0 | 0
3.2987 | 0 | 0
3.4558 | 0 | 0
3.6128 | 0 | 0
3.7699 | 0 | 0
3.927 | 0 | 0
4.0841 | 0 | 0
4.2412 | 0 | 0
4.3982 | 0 | 0
4.5553 | 0 | 0
4.7124 | 0 | 0
4.8695 | 0 | 0
5.0265 | 0 | 0
5.1836 | 0 | 0
5.3407 | 0 | 0
5.4978 | 0 | 0
5.6549 | 0 | 0
5.8119 | 0 | 0
5.969 | 0 | 0
6.1261 | 0 | 0
6.2832 | 0 | 0

## cwiczenia
1
| H | 20
| alfa | 0.7854 |  | dr
| L | 20 |  | 0
[5 empty] | 0 | 20
| g | 9.81 |  |  | 20 | 0
| m | 1
| r | 5 |  | $J$26 | $K$26
| dt | 0.05 |  | $P$26 | $Q$26
| I | 16.6667 |  | xc | yc
| a | 4.162 |  | 3.5355 | 23.5355
| eps | 0.83241 |  | 3.5355 | 28.5355
|  | t | Sx | Sy | Vx | DSX | Dvy | xr | yr | b | w | Db | Dw | x | y | t | Ep | Ek | Ec
|  | 0 | 0 | 5 | 0 | 0 | 0.2081 | 3.5355 | 23.5355 | 1.5708 | 0 | 0 | -0.04162 | 3.5355 | 28.5355 | 0 | 230.8836 | 0 | 230.8836
|  | 0.05 | 0 | 5 | 0.2081 | 0.010405 | 0.2081 | 3.5355 | 23.5355 | 1.5708 | -0.04162 | -0.002081 | -0.04162 | 3.5355 | 28.5355 | 0.05 | 230.8836 | 0.036089 | 230.9197
|  | 0.1 | 0.010405 | 5 | 0.4162 | 0.02081 | 0.2081 | 3.5429 | 23.5282 | 1.5687 | -0.083241 | -0.004162 | -0.04162 | 3.5533 | 28.5282 | 0.1 | 230.8114 | 0.14435 | 230.9558
|  | 0.15 | 0.031215 | 5 | 0.6243 | 0.031215 | 0.2081 | 3.5576 | 23.5135 | 1.5646 | -0.12486 | -0.006243 | -0.04162 | 3.5888 | 28.5134 | 0.15 | 230.6671 | 0.3248 | 230.9919
|  | 0.2 | 0.06243 | 5 | 0.83241 | 0.04162 | 0.2081 | 3.5797 | 23.4914 | 1.5583 | -0.16648 | -0.0083241 | -0.04162 | 3.6421 | 28.491 | 0.2 | 230.4505 | 0.57742 | 231.0279
|  | 0.25 | 0.10405 | 5 | 1.0405 | 0.052025 | 0.2081 | 3.6091 | 23.462 | 1.55 | -0.2081 | -0.010405 | -0.04162 | 3.7132 | 28.4609 | 0.25 | 230.1618 | 0.90221 | 231.064
|  | 0.3 | 0.15608 | 5 | 1.2486 | 0.06243 | 0.2081 | 3.6459 | 23.4252 | 1.5396 | -0.24972 | -0.012486 | -0.04162 | 3.8019 | 28.4227 | 0.3 | 229.8009 | 1.2992 | 231.1001
|  | 0.35 | 0.21851 | 5 | 1.4567 | 0.072836 | 0.2081 | 3.69 | 23.381 | 1.5271 | -0.29134 | -0.014567 | -0.04162 | 3.9085 | 28.3763 | 0.35 | 229.3679 | 1.7683 | 231.1362
|  | 0.4 | 0.29134 | 5 | 1.6648 | 0.083241 | 0.2081 | 3.7415 | 23.3295 | 1.5125 | -0.33296 | -0.016648 | -0.04162 | 4.0327 | 28.321 | 0.4 | 228.8626 | 2.3097 | 231.1723
|  | 0.45 | 0.37458 | 5 | 1.8729 | 0.093646 | 0.2081 | 3.8004 | 23.2707 | 1.4959 | -0.37458 | -0.018729 | -0.04162 | 4.1746 | 28.2566 | 0.45 | 228.2852 | 2.9232 | 231.2084
|  | 0.5 | 0.46823 | 5 | 2.081 | 0.10405 | 0.2081 | 3.8666 | 23.2044 | 1.4772 | -0.4162 | -0.02081 | -0.04162 | 4.3342 | 28.1825 | 0.5 | 227.6356 | 3.6089 | 231.2445
|  | 0.55 | 0.57228 | 5 | 2.2891 | 0.11446 | 0.2081 | 3.9402 | 23.1309 | 1.4563 | -0.45782 | -0.022891 | -0.04162 | 4.5112 | 28.0982 | 0.55 | 226.9138 | 4.3667 | 231.2806
|  | 0.6 | 0.68674 | 5 | 2.4972 | 0.12486 | 0.2081 | 4.0211 | 23.0499 | 1.4334 | -0.49944 | -0.024972 | -0.04162 | 4.7057 | 28.0029 | 0.6 | 226.1199 | 5.1967 | 231.3167
|  | 0.65 | 0.8116 | 5 | 2.7053 | 0.13527 | 0.2081 | 4.1094 | 22.9616 | 1.4085 | -0.54106 | -0.027053 | -0.04162 | 4.9175 | 27.8959 | 0.65 | 225.2538 | 6.099 | 231.3527
|  | 0.7 | 0.94686 | 5 | 2.9134 | 0.14567 | 0.2081 | 4.2051 | 22.866 | 1.3814 | -0.58268 | -0.029134 | -0.04162 | 5.1463 | 27.7766 | 0.7 | 224.3155 | 7.0734 | 231.3888
|  | 0.75 | 1.0925 | 5 | 3.1215 | 0.15608 | 0.2081 | 4.3081 | 22.763 | 1.3523 | -0.6243 | -0.031215 | -0.04162 | 5.3919 | 27.6441 | 0.75 | 223.305 | 8.1199 | 231.4249
|  | 0.8 | 1.2486 | 5 | 3.3296 | 0.16648 | 0.2081 | 4.4184 | 22.6526 | 1.3211 | -0.66592 | -0.033296 | -0.04162 | 5.6541 | 27.4975 | 0.8 | 222.2223 | 9.2387 | 231.461
|  | 0.85 | 1.4151 | 5 | 3.5377 | 0.17689 | 0.2081 | 4.5362 | 22.5349 | 1.2878 | -0.70755 | -0.035377 | -0.04162 | 5.9324 | 27.336 | 0.85 | 221.0675 | 10.4296 | 231.4971
|  | 0.9 | 1.592 | 5 | 3.7458 | 0.18729 | 0.2081 | 4.6612 | 22.4098 | 1.2524 | -0.74917 | -0.037458 | -0.04162 | 6.2264 | 27.1585 | 0.9 | 219.8405 | 11.6927 | 231.5332
|  | 0.95 | 1.7793 | 5 | 3.9539 | 0.1977 | 0.2081 | 4.7937 | 22.2774 | 1.2149 | -0.79079 | -0.039539 | -0.04162 | 6.5356 | 26.9641 | 0.95 | 218.5413 | 13.028 | 231.5693
|  | 1 | 1.977 | 5 | 4.162 | 0.2081 | 0.2081 | 4.9335 | 22.1376 | 1.1754 | -0.83241 | -0.04162 | -0.04162 | 6.8593 | 26.7518 | 1 | 217.1699 | 14.4354 | 231.6054
|  | 1.05 | 2.1851 | 5 | 4.3701 | 0.21851 | 0.2081 | 5.0806 | 21.9905 | 1.1338 | -0.87403 | -0.043701 | -0.04162 | 7.1968 | 26.5206 | 1.05 | 215.7264 | 15.915 | 231.6414
|  | 1.1 | 2.4036 | 5 | 4.5782 | 0.22891 | 0.2081 | 5.2351 | 21.836 | 1.0901 | -0.91565 | -0.045782 | -0.04162 | 7.5472 | 26.2693 | 1.1 | 214.2107 | 17.4669 | 231.6775
|  | 1.15 | 2.6325 | 5 | 4.7863 | 0.23932 | 0.2081 | 5.397 | 21.6741 | 1.0443 | -0.95727 | -0.047863 | -0.04162 | 7.9095 | 25.997 | 1.15 | 212.6228 | 19.0908 | 231.7136
|  | 1.2 | 2.8718 | 5 | 4.9944 | 0.24972 | 0.2081 | 5.5662 | 21.5049 | 0.99644 | -0.99889 | -0.049944 | -0.04162 | 8.2827 | 25.7026 | 1.2 | 210.9627 | 20.787 | 231.7497
|  | 1.25 | 3.1215 | 5 | 5.2025 | 0.26013 | 0.2081 | 5.7428 | 21.3283 | 0.94649 | -1.0405 | -0.052025 | -0.04162 | 8.6654 | 25.3851 | 1.25 | 209.2305 | 22.5553 | 231.7858
|  | 1.3 | 3.3816 | 5 | 5.4106 | 0.27053 | 0.2081 | 5.9267 | 21.1443 | 0.89447 | -1.0821 | -0.054106 | -0.04162 | 9.0564 | 25.0437 | 1.3 | 207.426 | 24.3959 | 231.8219
|  | 1.35 | 3.6522 | 5 | 5.6187 | 0.28094 | 0.2081 | 6.118 | 20.9531 | 0.84036 | -1.1237 | -0.056187 | -0.04162 | 9.454 | 24.6775 | 1.35 | 205.5494 | 26.3085 | 231.858
|  | 1.4 | 3.9331 | 5 | 5.8268 | 0.29134 | 0.2081 | 6.3167 | 20.7544 | 0.78417 | -1.1654 | -0.058268 | -0.04162 | 9.8565 | 24.2856 | 1.4 | 203.6007 | 28.2934 | 231.8941
|  | 1.45 | 4.2245 | 5 | 6.0349 | 0.30175 | 0.2081 | 6.5227 | 20.5484 | 0.7259 | -1.207 | -0.060349 | -0.04162 | 10.2622 | 23.8674 | 1.45 | 201.5797 | 30.3505 | 231.9302
|  | 1.5 | 4.5262 | 5 | 6.243 | 0.31215 | 0.2081 | 6.736 | 20.335 | 0.66555 | -1.2486 | -0.06243 | -0.04162 | 10.6689 | 23.4225 | 1.5 | 199.4866 | 32.4797 | 231.9662
|  | 1.55 | 4.8384 | 5 | 6.4511 | 0.32256 | 0.2081 | 6.9568 | 20.1143 | 0.60312 | -1.2902 | -0.064511 | -0.04162 | 11.0746 | 22.9504 | 1.55 | 197.3212 | 34.6811 | 232.0023
|  | 1.6 | 5.1609 | 5 | 6.6592 | 0.33296 | 0.2081 | 7.1849 | 19.8862 | 0.53861 | -1.3318 | -0.066592 | -0.04162 | 11.477 | 22.4509 | 1.6 | 195.0838 | 36.9547 | 232.0384
|  | 1.65 | 5.4939 | 5 | 6.8674 | 0.34337 | 0.2081 | 7.4203 | 19.6508 | 0.47202 | -1.3735 | -0.068674 | -0.04162 | 11.8736 | 21.9242 | 1.65 | 192.7741 | 39.3004 | 232.0745
|  | 1.7 | 5.8372 | 5 | 7.0755 | 0.35377 | 0.2081 | 7.6631 | 19.408 | 0.40335 | -1.4151 | -0.070755 | -0.04162 | 12.2619 | 21.3705 | 1.7 | 190.3922 | 41.7183 | 232.1106
|  | 1.75 | 6.191 | 5 | 7.2836 | 0.36418 | 0.2081 | 7.9132 | 19.1578 | 0.33259 | -1.4567 | -0.072836 | -0.04162 | 12.6392 | 20.7903 | 1.75 | 187.9382 | 44.2085 | 232.1467
|  | 1.8 | 6.5552 | 5 | 7.4917 | 0.37458 | 0.2081 | 8.1708 | 18.9003 | 0.25976 | -1.4983 | -0.074917 | -0.04162 | 13.003 | 20.1845 | 1.8 | 185.412 | 46.7707 | 232.1828
|  | 1.85 | 6.9298 | 5 | 7.6998 | 0.38499 | 0.2081 | 8.4356 | 18.6354 | 0.18484 | -1.54 | -0.076998 | -0.04162 | 13.3505 | 19.5544 | 1.85 | 182.8137 | 49.4052 | 232.2189
|  | 1.9 | 7.3148 | 5 | 7.9079 | 0.39539 | 0.2081 | 8.7079 | 18.3632 | 0.10784 | -1.5816 | -0.079079 | -0.04162 | 13.6788 | 18.9014 | 1.9 | 180.1431 | 52.1118 | 232.255
|  | 1.95 | 7.7102 | 5 | 8.116 | 0.4058 | 0.2081 | 8.9874 | 18.0836 | 0.028764 | -1.6232 | -0.08116 | -0.04162 | 13.9854 | 18.2274 | 1.95 | 177.4004 | 54.8907 | 232.291
|  | 2 | 8.116 | 5 | 8.3241 | 0.4162 | 0.2081 | 9.2744 | 17.7967 | -0.052396 | -1.6648 | -0.083241 | -0.04162 | 14.2675 | 17.5348 | 2 | 174.5855 | 57.7417 | 232.3271
|  | 2.05 | 8.5322 | 5 | 8.5322 | 0.42661 | 0.2081 | 9.5687 | 17.5024 | -0.13564 | -1.7064 | -0.085322 | -0.04162 | 14.5228 | 16.8263 | 2.05 | 171.6984 | 60.6648 | 232.3632
|  | 2.1 | 8.9588 | 5 | 8.7403 | 0.43701 | 0.2081 | 9.8703 | 17.2007 | -0.22096 | -1.7481 | -0.087403 | -0.04162 | 14.7488 | 16.1049 | 2.1 | 168.7391 | 63.6602 | 232.3993
|  | 2.15 | 9.3958 | 5 | 8.9484 | 0.44742 | 0.2081 | 10.1794 | 16.8917 | -0.30836 | -1.7897 | -0.089484 | -0.04162 | 14.9435 | 15.3742 | 2.15 | 165.7077 | 66.7277 | 232.4354
|  | 2.2 | 9.8432 | 5 | 9.1565 | 0.45782 | 0.2081 | 10.4957 | 16.5753 | -0.39784 | -1.8313 | -0.091565 | -0.04162 | 15.1052 | 14.6382 | 2.2 | 162.6041 | 69.8674 | 232.4715
|  | 2.25 | 10.301 | 5 | 9.3646 | 0.46823 | 0.2081 | 10.8195 | 16.2516 | -0.48941 | -1.8729 | -0.093646 | -0.04162 | 15.2325 | 13.9011 | 2.25 | 159.4283 | 73.0793 | 232.5076
|  | 2.3 | 10.7693 | 5 | 9.5727 | 0.47863 | 0.2081 | 11.1505 | 15.9205 | -0.58305 | -1.9145 | -0.095727 | -0.04162 | 15.3245 | 13.1676 | 2.3 | 156.1803 | 76.3633 | 232.5437
|  | 2.35 | 11.2479 | 5 | 9.7808 | 0.48904 | 0.2081 | 11.489 | 15.5821 | -0.67878 | -1.9562 | -0.097808 | -0.04162 | 15.3807 | 12.4429 | 2.35 | 152.8602 | 79.7196 | 232.5797
|  | 2.4 | 11.7369 | 5 | 9.9889 | 0.49944 | 0.2081 | 11.8348 | 15.2363 | -0.77659 | -1.9978 | -0.099889 | -0.04162 | 15.4013 | 11.732 | 2.4 | 149.4678 | 83.148 | 232.6158
|  | 2.45 | 12.2364 | 5 | 10.197 | 0.50985 | 0.2081 | 12.188 | 14.8831 | -0.87648 | -2.0394 | -0.10197 | -0.04162 | 15.3873 | 11.0407 | 2.45 | 146.0033 | 86.6486 | 232.6519
|  | 2.5 | 12.7462 | 5 | 10.4051 | 0.52025 | 0.2081 | 12.5485 | 14.5226 | -0.97845 | -2.081 | -0.10405 | -0.04162 | 15.34 | 10.3744 | 2.5 | 142.4667 | 90.2213 | 232.688
|  | 2.55 | 13.2665 | 5 | 10.6132 | 0.53066 | 0.2081 | 12.9163 | 14.1547 | -1.0825 | -2.1226 | -0.10613 | -0.04162 | 15.262 | 9.7391 | 2.55 | 138.8578 | 93.8663 | 232.7241
|  | 2.6 | 13.7971 | 5 | 10.8213 | 0.54106 | 0.2081 | 13.2916 | 13.7795 | -1.1886 | -2.1643 | -0.10821 | -0.04162 | 15.1562 | 9.1402 | 2.6 | 135.1768 | 97.5834 | 232.7602
|  | 2.65 | 14.3382 | 5 | 11.0294 | 0.55147 | 0.2081 | 13.6742 | 13.3969 | -1.2968 | -2.2059 | -0.11029 | -0.04162 | 15.0269 | 8.5834 | 2.65 | 131.4236 | 101.3727 | 232.7963
|  | 2.7 | 14.8897 | 5 | 11.2375 | 0.56187 | 0.2081 | 14.0641 | 13.007 | -1.4071 | -2.2475 | -0.11237 | -0.04162 | 14.8788 | 8.0738 | 2.7 | 127.5982 | 105.2342 | 232.8324
|  | 2.75 | 15.4515 | 5 | 11.4456 | 0.57228 | 0.2081 | 14.4614 | 12.6096 | -1.5195 | -2.2891 | -0.11446 | -0.04162 | 14.7177 | 7.6162 | 2.75 | 123.7006 | 109.1678 | 232.8685
|  | 2.8 | 16.0238 | 5 | 11.6537 | 0.58268 | 0.2081 | 14.8661 | 12.205 | -1.634 | -2.3307 | -0.11654 | -0.04162 | 14.5504 | 7.215 | 2.8 | 119.7309 | 113.1737 | 232.9045
|  | 2.85 | 16.6065 | 5 | 11.8618 | 0.59309 | 0.2081 | 15.2781 | 11.793 | -1.7505 | -2.3724 | -0.11862 | -0.04162 | 14.3844 | 6.8735 | 2.85 | 115.689 | 117.2517 | 232.9406
|  | 2.9 | 17.1996 | 5 | 12.0699 | 0.60349 | 0.2081 | 15.6975 | 11.3736 | -1.8691 | -2.414 | -0.1207 | -0.04162 | 14.2279 | 6.5944 | 2.9 | 111.5749 | 121.4018 | 232.9767
|  | 2.95 | 17.8031 | 5 | 12.278 | 0.6139 | 0.2081 | 16.1242 | 10.9469 | -1.9898 | -2.4556 | -0.12278 | -0.04162 | 14.0899 | 6.3794 | 2.95 | 107.3886 | 125.6242 | 233.0128
|  | 3 | 18.417 | 5 | 12.4861 | 0.6243 | 0.2081 | 16.5583 | 10.5128 | -2.1126 | -2.4972 | -0.12486 | -0.04162 | 13.9799 | 6.2289 | 3 | 103.1302 | 129.9187 | 233.0489
|  | 3.05 | 19.0413 | 5 | 12.6942 | 0.63471 | 0.2081 | 16.9998 | 10.0713 | -2.2375 | -2.5388 | -0.12694 | -0.04162 | 13.9079 | 6.1419 | 3.05 | 98.7995 | 134.2854 | 233.085
|  | 3.1 | 19.676 | 5 | 12.9023 | 0.64511 | 0.2081 | 17.4486 | 9.6225 | -2.3644 | -2.5805 | -0.12902 | -0.04162 | 13.8841 | 6.1161 | 3.1 | 94.3967 | 138.7243 | 233.1211
|  | 3.15 | 20.3211 | 5 | 13.1104 | 0.65552 | 0.2081 | 17.9047 | 9.1663 | -2.4934 | -2.6221 | -0.1311 | -0.04162 | 13.9188 | 6.1477 | 3.15 | 89.9218 | 143.2354 | 233.1572
|  | 3.2 | 20.9766 | 5 | 13.3185 | 0.66592 | 0.2081 | 18.3683 | 8.7028 | -2.6245 | -2.6637 | -0.13318 | -0.04162 | 14.0219 | 6.2312 | 3.2 | 85.3746 | 147.8186 | 233.1933
|  | 3.25 | 21.6426 | 5 | 13.5266 | 0.67633 | 0.2081 | 18.8391 | 8.2319 | -2.7577 | -2.7053 | -0.13527 | -0.04162 | 14.203 | 6.3593 | 3.25 | 80.7553 | 152.4741 | 233.2293
|  | 3.3 | 22.3189 | 5 | 13.7347 | 0.68674 | 0.2081 | 19.3174 | 7.7537 | -2.893 | -2.7469 | -0.13735 | -0.04162 | 14.4711 | 6.5234 | 3.3 | 76.0638 | 157.2017 | 233.2654
|  | 3.35 | 23.0056 | 5 | 13.9428 | 0.69714 | 0.2081 | 19.803 | 7.2681 | -3.0303 | -2.7886 | -0.13943 | -0.04162 | 14.8339 | 6.7129 | 3.35 | 71.3001 | 162.0014 | 233.3015
|  | 3.4 | 23.7028 | 5 | 14.1509 | 0.70755 | 0.2081 | 20.2959 | 6.7751 | -3.1698 | -2.8302 | -0.14151 | -0.04162 | 15.2979 | 6.9159 | 3.4 | 66.4642 | 166.8734 | 233.3376
a | x | bar: 0.83241 t
0 | 8.5355 | 0.83241 t: 23.5355
0.15708 | 8.474 | 0.83241 t: 24.3177
0.31416 | 8.2908 | 0.83241 t: 25.0806
0.47124 | 7.9906 | 0.83241 t: 25.8055
0.62832 | 7.5806 | 0.83241 t: 26.4745
0.7854 | 7.0711 | 0.83241 t: 27.0711
0.94248 | 6.4745 | 0.83241 t: 27.5806
1.0996 | 5.8055 | 0.83241 t: 27.9906
1.2566 | 5.0806 | 0.83241 t: 28.2908
1.4137 | 4.3177 | 0.83241 t: 28.474
1.5708 | 3.5355 | 0.83241 t: 28.5355
1.7279 | 2.7534 | 0.83241 t: 28.474
1.885 | 1.9904 | 0.83241 t: 28.2908
2.042 | 1.2656 | 0.83241 t: 27.9906
2.1991 | 0.59661 | 0.83241 t: 27.5806
2.3562 | 0 | 0.83241 t: 27.0711
2.5133 | -0.50955 | 0.83241 t: 26.4745
2.6704 | -0.9195 | 0.83241 t: 25.8055
2.8274 | -1.2197 | 0.83241 t: 25.0806
2.9845 | -1.4029 | 0.83241 t: 24.3177
3.1416 | -1.4645 | 0.83241 t: 23.5355
3.2987 | -1.4029 | 0.83241 t: 22.7534
3.4558 | -1.2197 | 0.83241 t: 21.9904
3.6128 | -0.9195 | 0.83241 t: 21.2656
3.7699 | -0.50955 | 0.83241 t: 20.5966
3.927 | 0 | 0.83241 t: 20
4.0841 | 0.59661 | 0.83241 t: 19.4904
4.2412 | 1.2656 | 0.83241 t: 19.0805
4.3982 | 1.9904 | 0.83241 t: 18.7803
4.5553 | 2.7534 | 0.83241 t: 18.5971
4.7124 | 3.5355 | 0.83241 t: 18.5355
4.8695 | 4.3177 | 0.83241 t: 18.5971
5.0265 | 5.0806 | 0.83241 t: 18.7803
5.1836 | 5.8055 | 0.83241 t: 19.0805
5.3407 | 6.4745 | 0.83241 t: 19.4904
5.4978 | 7.0711 | 0.83241 t: 20
5.6549 | 7.5806 | 0.83241 t: 20.5966
5.8119 | 7.9906 | 0.83241 t: 21.2656
5.969 | 8.2908 | 0.83241 t: 21.9904
6.1261 | 8.474 | 0.83241 t: 22.7534
6.2832 | 8.5355 | 0.83241 t: 23.5355